## Sheet1
广州市星翼电子科技有限公司（正点原子）
DNESP32P4 IO资源分配表
引脚编号 | GPIO | 连接资源 |  | 完全 独立 | 连接关系说明
104 | IO0 | XTAL_32K_N |  | N | 连接32.768KHz晶振
1 | IO1 | XTAL_32K_P |  | N
2 | IO2 | TPAD |  | N | 连接到电容触摸按键
3 | IO3 | LCD_B7 |  | Y | 连接到RGBLCD的B7信号线，不接屏幕时，该IO完全独立
4 | IO4 | LCD_B6 |  | Y | 连接到RGBLCD的B6信号线，不接屏幕时，该IO完全独立
5 | IO5 | LCD_B5 |  | Y | 连接到RGBLCD的B5信号线，不接屏幕时，该IO完全独立
6 | IO6 | LCD_B4 |  | Y | 连接到RGBLCD的B4信号线，不接屏幕时，该IO完全独立
7 | IO7 | LCD_B3 |  | Y | 连接到RGBLCD的B3信号线，不接屏幕时，该IO完全独立
8 | IO8 | LCD_G7 |  | Y | 连接到RGBLCD的G7信号线，不接屏幕时，该IO完全独立
10 | IO9 | LCD_G6 |  | Y | 连接到RGBLCD的G6信号线，不接屏幕时，该IO完全独立
11 | IO10 | LCD_G5 |  | Y | 连接到RGBLCD的G5信号线，不接屏幕时，该IO完全独立
12 | IO11 | LCD_G4 |  | Y | 连接到RGBLCD的G4信号线，不接屏幕时，该IO完全独立
13 | IO12 | LCD_G3 |  | Y | 连接到RGBLCD的G3信号线，不接屏幕时，该IO完全独立
14 | IO13 | LCD_G2 |  | Y | 连接到RGBLCD的G2信号线，不接屏幕时，该IO完全独立
15 | IO14 | LCD_R7 |  | Y | 连接到RGBLCD的R7信号线，不接屏幕时，该IO完全独立
16 | IO15 | LCD_R6 |  | Y | 连接到RGBLCD的R6信号线，不接屏幕时，该IO完全独立
17 | IO16 | LCD_R5 |  | Y | 连接到RGBLCD的R5信号线，不接屏幕时，该IO完全独立
18 | IO17 | LCD_R4 |  | Y | 连接到RGBLCD的R4信号线，不接屏幕时，该IO完全独立
19 | IO18 | LCD_R3 |  | Y | 连接到RGBLCD的R3信号线，不接屏幕时，该IO完全独立
20 | IO19 | ADC_IN | REMOTE_OUT | Y | 引脚的作用： 1、ADC输入信号引脚，主要用跳线帽连接电位器RV 2、红外发送信号引脚，主要用跳线帽连接RMT
22 | IO20 | LCD_CLK |  | Y | 连接到RGBLCD的CLK信号线，不接屏幕时，该IO完全独立
23 | IO21 | CT_INT |  | Y | 连接到触摸屏的INT引脚，不接屏幕时，该IO完全独立
24 | IO22 | LCD_DE |  | Y | 连接到RGBLCD的DE信号线，不接屏幕时，该IO完全独立
25 | IO23 | REMOTE_IN |  | Y | 连接到触摸屏的INT引脚，不接屏幕时，该IO完全独立
27 | FLASH_CS | FLASH_CS |  | N | 连接到SPI FLASH的片选引脚，不能做普通IO用
28 | FLASH_Q | FLASH_Q |  | N | 连接到SPI FLASH的数据线1引脚，不能做普通IO用
29 | FLASH_WP | FLASH_WP |  | N | 连接到SPI FLASH的数据线2引脚，不能做普通IO用
31 | FLASH_HOLD | FLASH_HD |  | N | 连接到SPI FLASH的数据线3引脚，不能做普通IO用
32 | FLASH_CK | FLASH_CK |  | N | 连接到SPI FLASH的时钟线引脚，不能做普通IO用
33 | FLASH_D | FLASH_D |  | N | 连接到SPI FLASH的数据线0引脚，不能做普通IO用
34 | DSI_REXT | DSI_REXT |  | N | 调整MIPI DSI接口的电流大小，不能做普通IO用
35 | DSI_DATAP1 | DSI_D1_P |  | N | MIPI DSI数据通道1差分正信号，不能做普通IO用
36 | DSI_DATAN1 | DSI_D1_N |  | N | MIPI DSI数据通道1差分负信号，不能做普通IO用
37 | DSI_CLKN | DSI_CK_N |  | N | MIPI DSI时钟通道差分负信号，不能做普通IO用
38 | DSI_CLKP | DSI_CK_P |  | N | MIPI DSI时钟通道差分正信号，不能做普通IO用
39 | DSI_DATAP0 | DSI_D0_P |  | N | MIPI DSI数据通道0差分正信号，不能做普通IO用
40 | DSI_DATAN0 | DSI_D0_N |  | N | MIPI DSI数据通道0差分负信号，不能做普通IO用
42 | CSI_DATAN0 | CSI_D0_N |  | N | MIPI CSI数据通道0差分负信号，不能做普通IO用
43 | CSI_DATAP0 | CSI_D0_P |  | N | MIPI CSI数据通道0差分正信号，不能做普通IO用
44 | CSI_CLKP | CSI_CK_P |  | N | MIPI CSI时钟通道差分正信号，不能做普通IO用
45 | CSI_CLKN | CSI_CK_N |  | N | MIPI CSI时钟通道差分负信号，不能做普通IO用
46 | CSI_DATAN1 | CSI_D1_N |  | N | MIPI CSI数据通道1差分负信号，不能做普通IO用
47 | CSI_DATAP1 | CSI_D1_P |  | N | MIPI CSI数据通道1差分正信号，不能做普通IO用
48 | CSI_REXT | CSI_REXT |  | N | 调整MIPI CSI接口的电流大小，不能做普通IO用
49 | USB_DM | USB_DM |  | N | USB 2.0 OTG PHY数据通道负信号，不能做普通IO用
50 | USB_DP | USB_DP |  | N | USB 2.0 OTG PHY数据通道正信号，不能做普通IO用
52 | IO24 | USB_D- |  | N | USB串口/JTAG控制器
53 | IO25 | USB_D+ |  | N
55 | IO26 | U1TXD |  | Y | 串口1的发送引脚
56 | IO27 | U1RXD |  | Y | 串口1的接收引脚
57 | IO28 | SPI_CS |  | Y | SPI接口的片选引脚，不接模块时，该IO完全独立
58 | IO29 | SPI_MOSI |  | Y | SPI接口的数据输出引脚，不接模块时，该IO完全独立
60 | IO30 | SPI_SCK |  | Y | SPI接口的时钟线引脚，不接模块时，该IO完全独立
61 | IO31 | SPI_MISO |  | Y | SPI接口的数据输入引脚，不接模块时，该IO完全独立
63 | IO32 | IIC_SCL |  | N | IIC通信的时钟线
64 | IO33 | IIC_SDA |  | N | IIC通信的数据线
65 | IO34 | CSI_RST |  | N | 连接到MIPI摄像头的复位引脚
66 | IO35 | BOOT |  | N | 连接到BOOT按键的引脚
68 | IO36 | IIC_INT |  | Y | IIC通信的中断线
69 | IO37 | U0TXD |  | N | 串口0的发送引脚
70 | IO38 | U0RXD |  | N | 串口0的接收引脚
78 | FB_DCDC | FB_DCDC |  | N | 外部DC/DC的反馈电源管脚，与外部DC/DC的反馈电阻一起调节VDD_HP_0/1/2/3的电压
79 | EN_DCDC | EN_DCDC |  | N | 外部DC/DC的使能管脚
80 | IO39 | SD1_D0 |  | N | 连接到SD卡接口的数据线0
81 | IO40 | SD1_D1 |  | N | 连接到SD卡接口的数据线1
82 | IO41 | SD1_D2 |  | N | 连接到SD卡接口的数据线2
83 | IO42 | SD1_D3 |  | N | 连接到SD卡接口的数据线3
84 | IO43 | SD1_CLK |  | N | 连接到SD卡接口的时钟线
86 | IO44 | SD1_CMD |  | N | 连接到SD卡接口的命令线
87 | IO45 | CT_RST |  | N | 连接到触摸屏的复位引脚
88 | IO46 | I2S_MCLK |  | N | 连接到I2S接口的MCLK信号引脚
89 | IO47 | I2S_SCK |  | N | 连接到I2S接口的SCK信号引脚
90 | IO48 | I2S_LRCK |  | N | 连接到I2S接口的LRCK信号引脚
92 | IO49 | I2S_SDIN |  | N | 连接到I2S接口的SDIN信号引脚
93 | IO50 | I2S_SDOUT |  | N | 连接到I2S接口的SDOUT信号引脚
94 | IO51 | LED0 |  | N | 连接到LED0,即红色LED。如做普通IO，用作输入模式
95 | IO52 | LCD_RST |  | N | 连接到LCD的复位引脚
97 | IO53 | LCD_BL |  | Y | 连接到LCD的背光控制引脚，不接屏幕时，该IO完全独立
98 | IO54 | CSI_PWDN |  | N | 连接到MIPI摄像头的控制信号
99 | XTAL_N | XTAL_N |  | N | 连接40MHz晶振
100 | XTAL_P | XTAL_P |  | N
103 | RESET | RESET |  | N | 连接到复位按键 高电平：芯片使能（上电） 低电平：芯片关闭（掉电）
引脚编号：对应DNESP32P4的引脚编号
GPIO：DNESP32P4的IO口
完全独立：指该IO通过一定的方法，可以达到完全悬空的效果 （即不接任何其他外设，且不接任何上拉/下拉电阻）
连接关系说明：说明每个IO口与外设的连接关系
使用提示：介绍每个IO的特点和使用方法，方便大家掌握开发板每一个IO口的使用