## Sheet1
广州市星翼电子科技有限公司（正点原子）
DNESP32P4M IO资源分配表
引脚编号 | GPIO | 连接资源 | 完全 独立 | 连接关系说明
104 | IO0 | XTAL_32K_N | N | 连接32.768KHz晶振
1 | IO1 | XTAL_32K_P | N
2 | IO2 |  | Y | 该IO完全独立
3 | IO3 |  | Y | 该IO完全独立
4 | IO4 |  | Y | 该IO完全独立
5 | IO5 |  | Y | 该IO完全独立
6 | IO6 |  | Y | 该IO完全独立
7 | IO7 |  | Y | 该IO完全独立
8 | IO8 |  | Y | 该IO完全独立
10 | IO9 |  | Y | 该IO完全独立
11 | IO10 |  | Y | 该IO完全独立
12 | IO11 |  | Y | 该IO完全独立
13 | IO12 |  | Y | 该IO完全独立
14 | IO13 |  | Y | 该IO完全独立
15 | IO14 |  | Y | 该IO完全独立
16 | IO15 |  | Y | 该IO完全独立
17 | IO16 |  | Y | 该IO完全独立
18 | IO17 |  | Y | 该IO完全独立
19 | IO18 |  | Y | 该IO完全独立
20 | IO19 |  | Y | 该IO完全独立
22 | IO20 |  | Y | 该IO完全独立
23 | IO21 | CT_INT | Y | 连接到触摸屏的INT引脚，不接屏幕时，该IO完全独立
24 | IO22 |  | Y | 该IO完全独立
25 | IO23 |  | Y | 该IO完全独立
27 | FLASH_CS | FLASH_CS | N | SPI FLASH的片选引脚，不能做普通IO用
28 | FLASH_Q | FLASH_Q | N | SPI FLASH的数据线1引脚，不能做普通IO用
29 | FLASH_WP | FLASH_WP | N | SPI FLASH的数据线2引脚，不能做普通IO用
31 | FLASH_HOLD | FLASH_HD | N | SPI FLASH的数据线3引脚，不能做普通IO用
32 | FLASH_CK | FLASH_CK | N | SPI FLASH的时钟线引脚，不能做普通IO用
33 | FLASH_D | FLASH_D | N | SPI FLASH的数据线0引脚，不能做普通IO用
34 | DSI_REXT | DSI_REXT | N | 调整MIPI DSI接口的电流大小，不能做普通IO用
35 | DSI_DATAP1 | DSI_D1_P | N | MIPI DSI数据通道1差分正信号，不能做普通IO用
36 | DSI_DATAN1 | DSI_D1_N | N | MIPI DSI数据通道1差分负信号，不能做普通IO用
37 | DSI_CLKN | DSI_CK_N | N | MIPI DSI时钟通道差分负信号，不能做普通IO用
38 | DSI_CLKP | DSI_CK_P | N | MIPI DSI时钟通道差分正信号，不能做普通IO用
39 | DSI_DATAP0 | DSI_D0_P | N | MIPI DSI数据通道0差分正信号，不能做普通IO用
40 | DSI_DATAN0 | DSI_D0_N | N | MIPI DSI数据通道0差分负信号，不能做普通IO用
42 | CSI_DATAN0 | CSI_D0_N | N | MIPI CSI数据通道0差分负信号，不能做普通IO用
43 | CSI_DATAP0 | CSI_D0_P | N | MIPI CSI数据通道0差分正信号，不能做普通IO用
44 | CSI_CLKP | CSI_CK_P | N | MIPI CSI时钟通道差分正信号，不能做普通IO用
45 | CSI_CLKN | CSI_CK_N | N | MIPI CSI时钟通道差分负信号，不能做普通IO用
46 | CSI_DATAN1 | CSI_D1_N | N | MIPI CSI数据通道1差分负信号，不能做普通IO用
47 | CSI_DATAP1 | CSI_D1_P | N | MIPI CSI数据通道1差分正信号，不能做普通IO用
48 | CSI_REXT | CSI_REXT | N | 调整MIPI CSI接口的电流大小，不能做普通IO用
49 | USB_DM | USB_DM | N | USB 2.0 OTG PHY数据通道负信号，不能做普通IO用
50 | USB_DP | USB_DP | N | USB 2.0 OTG PHY数据通道正信号，不能做普通IO用
52 | IO24 | USB_D- | N | USB串口/JTAG控制器
53 | IO25 | USB_D+ | N
55 | IO26 |  | Y | 该IO完全独立
56 | IO27 |  | Y | 该IO完全独立
57 | IO28 |  | Y | 该IO完全独立
58 | IO29 |  | Y | 该IO完全独立
60 | IO30 |  | Y | 该IO完全独立
61 | IO31 |  | Y | 该IO完全独立
63 | IO32 | IIC_SCL | N | IIC通信的时钟线
64 | IO33 | IIC_SDA | N | IIC通信的数据线
65 | IO34 | CSI_RST | N | 连接到MIPI摄像头的复位引脚
66 | IO35 | BOOT | N | 连接到BOOT按键的引脚
68 | IO36 |  | Y | 该IO完全独立
69 | IO37 | U0TXD | N | 串口0的发送引脚
70 | IO38 | U0RXD | N | 串口1的接收引脚
78 | FB_DCDC | FB_DCDC | N | 外部DC/DC的反馈电源管脚，与外部DC/DC的反馈电阻一起调节VDD_HP_0/1/2/3的电压
79 | EN_DCDC | EN_DCDC | N | 外部DC/DC的使能管脚
80 | IO39 | SD1_D0 | N | 连接到SD卡接口的数据线0
81 | IO40 | SD1_D1 | N | 连接到SD卡接口的数据线1
82 | IO41 | SD1_D2 | N | 连接到SD卡接口的数据线2
83 | IO42 | SD1_D3 | N | 连接到SD卡接口的数据线3
84 | IO43 | SD1_CLK | N | 连接到SD卡接口的时钟线
86 | IO44 | SD1_CMD | N | 连接到SD卡接口的命令线
87 | IO45 | CT_RST | N | 连接到触摸屏的复位引脚
88 | IO46 |  | Y | 该IO完全独立
89 | IO47 |  | Y | 该IO完全独立
90 | IO48 |  | Y | 该IO完全独立
92 | IO49 |  | Y | 该IO完全独立
93 | IO50 |  | Y | 该IO完全独立
94 | IO51 | LED | N | 连接到LED0,即红色LED。如做普通IO，用作输入模式
95 | IO52 | LCD_RST | N | 连接到LCD的复位引脚
97 | IO53 | LCD_BL | Y | 连接到LCD的背光控制引脚，不接屏幕时，该IO完全独立
98 | IO54 | CSI_PWDN | N | 连接到MIPI摄像头的控制信号
99 | XTAL_N | XTAL_N | N | 连接40MHz晶振
100 | XTAL_P | XTAL_P | N
103 | RESET | RESET | N | 连接到复位按键 高电平：芯片使能（上电） 低电平：芯片关闭（掉电）
引脚编号：对应DNESP32P4的引脚编号
GPIO：DNESP32P4的IO口
完全独立：指该IO通过一定的方法，可以达到完全悬空的效果 （即不接任何其他外设，且不接任何上拉/下拉电阻）
连接关系说明：说明每个IO口与外设的连接关系
使用提示：介绍每个IO的特点和使用方法，方便大家掌握开发板每一个IO口的使用